## Pins
SAMD2xG	SAMD2xJ	Pin	Cluster SAMD2xG	Cluster SAMD2xJ	Usage	Function	Power (mA)	Conflicts
1	1	PA00	6	7	XIN32	-
2	2	PA01	6	7	XOUT32	-
3	3	PA02	6	7	ADC – AIN[0]	B
4	4	PA03	6	7	ADC – AIN[1]	B		ADC/VREFA
	5	PB04		7	ADC – AIN[12]				USB CC1
	6	PB05		7	ADC – AIN[13]				USB CC2
5	7	GNDANA
6	8	VDDANA
	9	PB06		6
	10	PB07		6
7	11	PB08	5	6	TC4/WO[0]	E	10
8	12	PB09	5	6	TC4/WO[1]	E	10
9	13	PA04	5	6	ADC – AIN[4]	B		TCC0/WO[0]
10	14	PA05	5	6	ADC – AIN[5]	B		TCC0/WO[1]
11	15	PA06	5	6	ADC – AIN[6]	E	10	TCC1/WO[0]
12	16	PA07	5	6	TCC1/WO[1]	E	10
13	17	PA08	4	5	TCC0/WO[0]	E	10
14	18	PA09	4	5	TCC0/WO[1]	E	10
15	19	PA10	4	5	TCC0/WO[2]	F	10	TCC1/WO[0]
16	20	PA11	4	5	TCC0/WO[3]	F	10	TCC1/WO[1]
17	21	VDDIO
18	22	GND
19	23	PB10	3	4	TC5/WO[0]	E	10
20	24	PB11	3	4	TC5/WO[1]	E	10
	25	PB12		4
	26	PB13		4
	27	PB14		4
	28	PB15		4
21	29	PA12	3	4	TCC2/WO[0]	E	10
22	30	PA13	3	4	TCC2/WO[1]	E	10
23	31	PA14	3	4	PWR_GOOD			TC3/WO[0]
24	32	PA15	3	4	DMX_SENDER_ENABLE			TC3/WO[1]
	33	GND
	34	VDDIO
25	35	PA16	3	3	-			TCC2/WO[0]
26	36	PA17	3	3	-			TCC2/WO[1]
27	37	PA18	3	3	TC3/WO[0]	E	10	TCC0/WO[2]
28	38	PA19	3	3	TC3/WO[1]	E	10	TCC0/WO[3]
	39	PB16		3
	40	PB17		3
29	41	PA20	3	3	OUTPUT_ENABLE		10	TC7/WO[0]
30	42	PA21	3	3	BTN3			TC7/WO[1]
31	43	PA22	3	3	SERCOM3/PAD[0] – TX	C		TC4/WO[0]
32	44	PA23	3	3	SERCOM3/PAD[1] – RX	C		TC4/WO[1]	USB/SOF???
33	45	PA24	3	3	USB D-	G
34	46	PA25	3	3	USB D+	G
35	47	GND
36	48	VDDIO
37	49	PB22	2	2	TC7/WO[0]	E	10
38	50	PB23	2	2	TC7/WO[1]	E	10
39	51	PA27	2	2	LED1	-	10
40	52	RESET
41	53	PA28	2	2	LED2	-	10
42	54	GND
43	55	VDDCORE
44	56	VDDIN
45	57	PA30	1	1	SWCLK	G		TCC1/WO[0]
46	58	PA31	1	1	SWDIO	G		TCC1/WO[1]
	59	PB30		1
	60	PB31		1
	61	PB00		7
	62	PB01		7
47	63	PB02	6	7	TC6/WO[0]	E	10
48	64	PB03	6	7	TC6/WO[1]	E	10

## Settings
	Power (mA)
Power per channel driver	10
Power per LED	10
Source current per cluster	46
Sink current per cluster	65

Cluster	G Version	J Version
1	0	0
2	40	40
3	70	30
4	40	40
5	40	40
6	20	40
7	0	20

Sum	210